## 间距1.86
温州交发集团会议室LED显示屏设备清单
序号 | 产品名称 | 品牌型号 | 技术规格 | 单位 | 数量 | 单价(元) | 合价(元) | 备注
1 | LED显示单元板 | 强力巨彩 室内全彩Q系列H版Q1.8 | 1.像素点间距：≤1.8mm 2.像素密度：≥288906 Dots/m2 3.单元板分辨率：≥14792 Dots 4.显示效果：4K超清显示、色温均匀性好、亮度均匀性好，对比度高、色域广 5.驱动方式：恒流驱动 6.供电方式：支持电源均流DC4.2V～DC5V，供电支持电源双输出电压DC2.8V/DC3.8V 7.整屏平整度：≤0.04mm 8.模组平整度：≤0.03mm 9.拼接缝：≤0.03mm 10.白平衡亮度：≥600Cd/m² 11.亮度均匀性：≥99% 12.色度均匀性：±0.001Cx、Cy内 13.色温：800-18000K 14.水平视角：≥170° 15.垂直视角：≥170° 16.对比度：≥8000：1 17.刷新率：≥3840Hz 18.像素失控率：<1/100000 19.发光点中心偏距：＜0.8% 20.峰值功耗：≤300W/m² 21.平均功耗：≤120W/m² 22.最大电流：≤5A 23.电流增益：电流增益调节范围：1%～199%，电流增益调节级别≥8位 24.具有列下消隐功能、倍频刷新率提升2/4/8倍、低灰偏色改善 | 平方 | 15.97 |  |  | 7680mm*2080mm
2 | 开关电源 | 铂强 200W 4.5V | 显示屏开关电源 工作温度 -25℃-+70℃ 低温启动特性 @-40℃ -25℃，220Vac 输入,热机 5 分钟，带载 40A， 储存温度 -40℃-85℃ 工作湿度 20%RH-90%RH 储存湿度 10%RH-95%RH 散热方式 自然对流散热，需紧贴客户金属机箱外壳散热 大气压 70-106KPa 可用最高海拔高度 3000m 物理尺寸 长192.5±1mm*宽 82±1mm*高 30±1mm 重量 0.36kg 输入端子 9.5mm-5P pitch terminal, L N FG 输出端子 9.5mm-6P pitch terminal, V+ V+ V+ V- V- V 短路保护 可长期短路，消除短路后自动恢复工作 过流保护 48~76A 故障消除后自动恢复 工作额定输出电压 V1:+4.5Vdc 额定输出电流范围 0～40.0A 稳压精度 ±2% 负载调整率 ±2% 电压过冲 <5.0% 启动时间 3Sec. 纹波噪声 <200mV 容性负载至少 5000uF | 台 | 78
3 | LED接收卡 | 卡莱特 E80 | 1.集成HUB75，无需再配转接板，更方便，成本更低； 2. 减少接插连接件，减少故障点，故障率更低； 3. 支持常规芯片实现高刷新、高灰度、高亮度； 4. 全新灰度引擎，低灰度表现更佳； 5. 细节处理更完美，可消除单元板设计引起的某行偏暗、低灰偏红、鬼影等细节问题； 6. 支持14bit精度的色度、亮度一体化逐点校正； 7. 支持所有常规芯片、PWM芯片和灯饰芯片； 8. 支持静态屏、1/2~1/64扫之间的任意扫描类型； 9. 支持任意抽点，支持数据偏移，可轻松实现各种异型屏、球形屏、创意显示屏； 10. 单卡支持16组RGB信号输出； 11. 支持超大带载面积，单卡带载128*512，256*256； 12. 先进设计，优质元器件，全自动高低温老化测试，零故障出厂； 13. 支持DC 3.3V~6V超宽工作电压，有效减弱电压波动带来的影响 | 张 | 48
4 | LED视频处理器 | 卡莱特 X8E | 专业级LED显示屏控制设备，具备强大的视频信号输入和处理能力的专业主控，不仅支持DP 1.4 和HDMI 2.0接口的4K视频信号输入，同时支持HDMI 1.4及DVI接口的2K视频信号输入，支持多路信号间无缝切换。单机最大支持带载524万像素点，其带载宽度最大可达16384像素点，高度最大可达8192像素点。 1.支持1路DP 1.4、1路HDMI 2.0输入 2.支持2路HDMI 1.4和2路DVI输入 3.支持最大带载524万像素，最宽16384像素，或最高8192像素 4.支持最大输入分辨率4096×2160@60Hz，支持自定义分辨率设置 5.支持8路千兆网口输出 6.支持对视频信号任意切换，裁剪，拼接，缩放 7.支持6画面显示，位置，大小可自由调节 8.支持精确颜色管理，调整显示屏色域 9.支持视频同步锁相技术 10.支持独立音频输入输出 11.支持HDMI和DP音频解析输出 12.支持LAN口控制 13.支持手机端APP控制 14.支持RS232串口协议控制 15.支持HDCP协议的高带宽数字内容保护技术 | 台 | 1
5 | LED配电柜 | 20KW配套 | 控制方式：手动+时控 1.手动控制：一键启停，分步上电、断电 2.时控控制：设置 4 组控制时间段 | 台 | 1
6 | 供电电缆 | 国产 | 国标5*6.0护套电缆 | 米 | 17
7 | 辅助线材 | 国产定制 | 电源线，网线，5V电线，排线等 | 批 | 1
8 | 钢结构及基础部分 | 国产定制 | 采用40*40方钢，全部采用焊接加螺栓加固。侧后面封板，黑钛不锈钢包边，维护支架等。 | 平方 | 15.97
9 | 系统集成 | 国产人工 | 软件的安装，设备的安装，管线敷设，各系统集成调试、培训等 | 平方 | 15.97
| 合计 | 三年质保，以上设备、辅助器材安装调试人工合计 |  |  |  |  | 0
报价单位： 联系人： 联系号码： 报价时间：