## Sheet1
9楼
序号 | 设备名称品牌 | 技术参数 | 单位 | 数量 | 单价 | 总价 | 备注
1 | 艾比森CP1.5 | 屏幕尺寸：3.2m(宽)×1.76m(高) 整屏分辨率：2080*1144 刷新率：3840 | 平方 | 5.63 |  |  | 整机箱体含接收卡、电源
2 | 视频处理器 （诺瓦v960） | 带载260W像素，三画面分割，输入接口：2*HDMI 1.3,1*DVI,1*SDI,1*USB; 输出：6*千兆网；横向最大4096，纵向最大4096，脱机点屏，一键全屏缩放，无缝切换 | 台 | 1
3 | 安装支架及装饰包边 | 根据现场实际情况搭建钢结构，满足现场安全需求。方管钢结构焊接，黑钛不锈钢包边 | 套 | 5.63
4 | 控制管理软件 | （1）场景轮循功能：支持添加、修改、删除场景轮循功能，支持场景循环分组功能。 （2）拼接控制器设置功能：支持添加、修改、删除拼接控制器及拼接控制器信息查看功能。 （3）显示屏设置功能：支持添加、修改、删除LED显示屏。 （4）视频流媒体平台数据管理功能：支持视频流媒体平台数据对接。 （5）客户端界面：支持自定义操作界面布局管理、记录客户端退出时的界面布局及虚拟屏开窗、移窗、改变大小吸附对齐功能。 | 套 | 1
5 | 配电箱 | 10kw | 台 | 1
6 | 通讯线缆 | 超五类网络线拼控到大屏（6条） | 项 | 4
7 | 供电主电缆 | YJV5×4（mm²）电缆一根 | 项 | 1
8 | 技术服务费 | 含咨询、指导、运输、保险、安装、调试、售后 | 项 | 1
9 | 合计
11楼
序号 | 设备名称品牌 | 技术参数 | 单位 | 数量 | 单价 | 总价
1 | 艾比森CP1.5 | 屏幕尺寸：2.56m(宽)×1.6m(高) 整屏分辨率：1664*1040 刷新率：3840 | 平方 | 4.1 |  |  | 整机箱体含接 收卡、电源
| 艾比森CP1.5 | 屏幕尺寸：2.56m(宽)×1.6m(高) 整屏分辨率：1664*1040 刷新率：3840 | 平方 | 4.1 |  |  | 整机箱体含接 收卡、电源
2 | 视频处理器 （诺瓦v960） | 带载260W像素，三画面分割，输入接口：2*HDMI 1.3,1*DVI,1*SDI,1*USB; 输出：6*千兆网；横向最大4096，纵向最大4096，脱机点屏，一键全屏缩放，无缝切换 | 台 | 2
3 | 安装支架及装饰包边 | 根据现场实际情况搭建钢结构，满足现场安全需求。方管钢结构焊接，黑钛不锈钢包边 | 套 | 8.2
4 | 控制管理软件 | （1）场景轮循功能：支持添加、修改、删除场景轮循功能，支持场景循环分组功能。 （2）拼接控制器设置功能：支持添加、修改、删除拼接控制器及拼接控制器信息查看功能。 （3）显示屏设置功能：支持添加、修改、删除LED显示屏。 （4）视频流媒体平台数据管理功能：支持视频流媒体平台数据对接。 （5）客户端界面：支持自定义操作界面布局管理、记录客户端退出时的界面布局及虚拟屏开窗、移窗、改变大小吸附对齐功能。 | 套 | 1
5 | 配电箱 | 10kw | 台 | 1
6 | 通讯线缆 | 超五类网络线拼控到大屏（6条） | 项 | 4
7 | 供电主电缆 | YJV5×4（mm²）电缆一根 | 项 | 1
8 | 技术服务费 | 含咨询、指导、运输、保险、安装、调试、售后 | 项 | 1
9 | 合计
总计： |  | 大写：
报价单位（盖章）： 联系人： 联系号码：